## 废水比对
任务名称 | 企业名称 | 名录类别 | 行业类别 | 执行标准名称 | 执行标准条目名称 | 监测点 | 监测项目 | 监测日期 | 样品类型 | 手动监测值 | 自动监测值 | 比对结果 | 技术要求
江苏省人民医院、东南大学附属中大医院 | 东南大学附属中大医院 | 水环境 | 综合医院 | 医疗机构水污染物排放标准(GB18466-2005) | （表1）传染病、结核病医疗机构水污染物排放限值在（日均值）,采用其他消毒方式 | 污水排放口(DW001) | 化学需氧量 | 2024-12-17 | 实际样 | 108 | 97 | -10.19% | 相对误差不超过±15%
江苏省人民医院、东南大学附属中大医院 | 东南大学附属中大医院 | 水环境 | 综合医院 | 医疗机构水污染物排放标准(GB18466-2005) | （表1）传染病、结核病医疗机构水污染物排放限值在（日均值）,采用其他消毒方式 | 污水排放口(DW001) | 化学需氧量 | 2024-12-17 | 实际样 | 66 | 76 | 15.15% | 相对误差不超过±20%
江苏省人民医院、东南大学附属中大医院 | 东南大学附属中大医院 | 水环境 | 综合医院 | 医疗机构水污染物排放标准(GB18466-2005) | （表1）传染病、结核病医疗机构水污染物排放限值在（日均值）,采用其他消毒方式 | 污水排放口(DW001) | 化学需氧量 | 2024-12-17 | 实际样 | 50 | 56 | 12% | 相对误差不超过±30%
江苏省人民医院、东南大学附属中大医院 | 东南大学附属中大医院 | 水环境 | 综合医院 | 医疗机构水污染物排放标准(GB18466-2005) | （表1）传染病、结核病医疗机构水污染物排放限值在（日均值）,采用其他消毒方式 | 污水排放口(DW001) | 化学需氧量 | 2024-12-17 | 标准样 | 250 | 239 | -4.4% | 相对误差不超过±10%
江苏省人民医院、东南大学附属中大医院 | 东南大学附属中大医院 | 水环境 | 综合医院 | 医疗机构水污染物排放标准(GB18466-2005) | （表2）综合医疗机构和其他医疗机构水污染物排放限值（日均值）,采用其他消毒方式,预处理标准 | 污水排放口(DW001) | pH值 | 2024-12-17 | 实际样 | 7.5 | 7.8 | 0.3pH | 绝对误差不超过±0.5pH
江苏省人民医院、东南大学附属中大医院 | 江苏省人民医院 | 水环境 | 综合医院 | 医疗机构水污染物排放标准(GB18466-2005) | （表2）综合医疗机构和其他医疗机构水污染物排放限值（日均值）,采用其他消毒方式,预处理标准 | 污水排放口DW001 | pH值 | 2024-12-10 | 实际样 | 7.3 | 7.2 | -0.1pH | 绝对误差不超过±0.5pH
江苏省人民医院、东南大学附属中大医院 | 江苏省人民医院 | 水环境 | 综合医院 | 医疗机构水污染物排放标准(GB18466-2005) | （表1）传染病、结核病医疗机构水污染物排放限值在（日均值）,采用其他消毒方式 | 污水排放口DW001 | 化学需氧量 | 2024-12-10 | 实际样 | 124 | 118 | -4.84% | 相对误差不超过±15%
江苏省人民医院、东南大学附属中大医院 | 江苏省人民医院 | 水环境 | 综合医院 | 医疗机构水污染物排放标准(GB18466-2005) | （表1）传染病、结核病医疗机构水污染物排放限值在（日均值）,采用其他消毒方式 | 污水排放口DW001 | 化学需氧量 | 2024-12-10 | 实际样 | 119 | 110 | -7.56% | 相对误差不超过±15%
江苏省人民医院、东南大学附属中大医院 | 江苏省人民医院 | 水环境 | 综合医院 | 医疗机构水污染物排放标准(GB18466-2005) | （表1）传染病、结核病医疗机构水污染物排放限值在（日均值）,采用其他消毒方式 | 污水排放口DW001 | 化学需氧量 | 2024-12-10 | 实际样 | 115 | 108 | -6.09% | 相对误差不超过±15%
江苏省人民医院、东南大学附属中大医院 | 江苏省人民医院 | 水环境 | 综合医院 | 医疗机构水污染物排放标准(GB18466-2005) | （表1）传染病、结核病医疗机构水污染物排放限值在（日均值）,采用其他消毒方式 | 污水排放口DW001 | 化学需氧量 | 2024-12-10 | 标准样 | 250 | 238 | -4.8% | 相对误差不超过±10%

## 废气排放
任务名称 | 企业名称 | 名录类别 | 行业类别 | 执行标准名称 | 执行标准条目名称 | 监测点 | 监测项目 | 监测日期 | 流量(m³/h) | 温度(°C) | 湿度(%) | 含氧量(%) | 流速(m/s) | 生产负荷(%) | 实测浓度 | 折算浓度 | 上限 | 下限 | 单位 | 是否超标 | 超标倍数 | 备注 | 是否有评价限值
南京汽轮电机（集团）有限责任公司、招商局金陵船舶（南京）有限公司 | 南京汽轮电机（集团）有限责任公司 | 水环境,大气环境 | 汽轮机及辅机制造 | 大气污染物综合排放标准（江苏省）(DB32/4041-2021) | 表1 大气污染物有组织排放限值,其他 | 焊接废气排放口QF5 | 颗粒物 | 2024-12-27 | 17131 | 12.7 | 3.1 |  | 6 |  | 1.3 | 1.3 | 20 |  | mg/m3 | 否 |  |  | 是
南京汽轮电机（集团）有限责任公司、招商局金陵船舶（南京）有限公司 | 南京汽轮电机（集团）有限责任公司 | 水环境,大气环境 | 汽轮机及辅机制造 | 大气污染物综合排放标准（江苏省）(DB32/4041-2021) | 表1 大气污染物有组织排放限值,其他 | 发电机喷漆房废气排放口QF1 | 苯 | 2024-12-27 | 76286 | 11.5 | 2 |  | 15.4 |  | <0.009 | <0.009 | 1 |  | mg/m3 | 否 |  |  | 是
南京汽轮电机（集团）有限责任公司、招商局金陵船舶（南京）有限公司 | 南京汽轮电机（集团）有限责任公司 | 水环境,大气环境 | 汽轮机及辅机制造 | 大气污染物综合排放标准（江苏省）(DB32/4041-2021) | 表1 大气污染物有组织排放限值,其他 | 发电机喷漆房废气排放口QF1 | 二甲苯 | 2024-12-27 | 76286 | 11.5 | 2 |  | 15.4 |  | <0.009 | <0.009 | 10 |  | mg/m3 | 否 |  |  | 是
南京汽轮电机（集团）有限责任公司、招商局金陵船舶（南京）有限公司 | 南京汽轮电机（集团）有限责任公司 | 水环境,大气环境 | 汽轮机及辅机制造 | 大气污染物综合排放标准（江苏省）(DB32/4041-2021) | 表1 大气污染物有组织排放限值,其他 | 发电机喷漆房废气排放口QF1 | 非甲烷总烃 | 2024-12-27 | 76286 | 11.5 | 2 |  | 15.4 |  | 2.63 | 2.63 | 60 |  | mg/m3 | 否 |  |  | 是
南京汽轮电机（集团）有限责任公司、招商局金陵船舶（南京）有限公司 | 南京汽轮电机（集团）有限责任公司 | 水环境,大气环境 | 汽轮机及辅机制造 | 大气污染物综合排放标准（江苏省）(DB32/4041-2021) | 表1 大气污染物有组织排放限值,其他 | 发电机喷漆房废气排放口QF1 | 颗粒物 | 2024-12-27 | 76286 | 11.5 | 2 |  | 15.4 |  | 1.5 | 1.5 | 20 |  | mg/m3 | 否 |  |  | 是
南京汽轮电机（集团）有限责任公司、招商局金陵船舶（南京）有限公司 | 南京汽轮电机（集团）有限责任公司 | 水环境,大气环境 | 汽轮机及辅机制造 | 大气污染物综合排放标准（江苏省）(DB32/4041-2021) | 表1 大气污染物有组织排放限值,其他 | 发电机喷漆房废气排放口QF1 | 甲苯 | 2024-12-27 | 76286 | 11.5 | 2 |  | 15.4 |  | 0.034 | 0.034 | 10 |  | mg/m3 | 否 |  |  | 是
南京汽轮电机（集团）有限责任公司、招商局金陵船舶（南京）有限公司 | 南京汽轮电机（集团）有限责任公司 | 水环境,大气环境 | 汽轮机及辅机制造 | 大气污染物综合排放标准（江苏省）(DB32/4041-2021) | 表1 大气污染物有组织排放限值,其他 | 压力容器车间喷漆废气排放口QF2 | 二甲苯 | 2024-12-27 | 20556 | 11.6 | 2.1 |  | 5.2 |  | 0.868 | 0.868 | 10 |  | mg/m3 | 否 |  |  | 是
南京汽轮电机（集团）有限责任公司、招商局金陵船舶（南京）有限公司 | 南京汽轮电机（集团）有限责任公司 | 水环境,大气环境 | 汽轮机及辅机制造 | 大气污染物综合排放标准（江苏省）(DB32/4041-2021) | 表1 大气污染物有组织排放限值,其他 | 压力容器车间喷漆废气排放口QF2 | 非甲烷总烃 | 2024-12-27 | 20556 | 11.6 | 2.1 |  | 5.2 |  | 6.69 | 6.69 | 60 |  | mg/m3 | 否 |  |  | 是
南京汽轮电机（集团）有限责任公司、招商局金陵船舶（南京）有限公司 | 南京汽轮电机（集团）有限责任公司 | 水环境,大气环境 | 汽轮机及辅机制造 | 大气污染物综合排放标准（江苏省）(DB32/4041-2021) | 表1 大气污染物有组织排放限值,其他 | 压力容器车间喷漆废气排放口QF2 | 颗粒物 | 2024-12-27 | 20556 | 11.6 | 2.1 |  | 5.2 |  | 1.7 | 1.7 | 20 |  | mg/m3 | 否 |  |  | 是
南京汽轮电机（集团）有限责任公司、招商局金陵船舶（南京）有限公司 | 南京汽轮电机（集团）有限责任公司 | 水环境,大气环境 | 汽轮机及辅机制造 | 大气污染物综合排放标准（江苏省）(DB32/4041-2021) | 表1 大气污染物有组织排放限值,其他 | 压力容器车间喷漆废气排放口QF2 | 甲苯 | 2024-12-27 | 20556 | 11.6 | 2.1 |  | 5.2 |  | <0.009 | <0.009 | 10 |  | mg/m3 | 否 |  |  | 是
南京汽轮电机（集团）有限责任公司、招商局金陵船舶（南京）有限公司 | 南京汽轮电机（集团）有限责任公司 | 水环境,大气环境 | 汽轮机及辅机制造 | 大气污染物综合排放标准（江苏省）(DB32/4041-2021) | 表1 大气污染物有组织排放限值,其他 | 压力容器车间喷漆废气排放口QF2 | 苯 | 2024-12-27 | 20556 | 11.6 | 2.1 |  | 5.2 |  | <0.009 | <0.009 | 1 |  | mg/m3 | 否 |  |  | 是
南京汽轮电机（集团）有限责任公司、招商局金陵船舶（南京）有限公司 | 南京汽轮电机（集团）有限责任公司 | 水环境,大气环境 | 汽轮机及辅机制造 | 大气污染物综合排放标准（江苏省）(DB32/4041-2021) | 表1 大气污染物有组织排放限值,其他 | 危废库废气排放口QF6 | 苯 | 2024-12-27 | 1039 | 10 | 2.2 |  | 2.4 |  | <0.009 | <0.009 | 1 |  | mg/m3 | 否 |  |  | 是
南京汽轮电机（集团）有限责任公司、招商局金陵船舶（南京）有限公司 | 南京汽轮电机（集团）有限责任公司 | 水环境,大气环境 | 汽轮机及辅机制造 | 大气污染物综合排放标准（江苏省）(DB32/4041-2021) | 表1 大气污染物有组织排放限值,其他 | 危废库废气排放口QF6 | 二甲苯 | 2024-12-27 | 1039 | 10 | 2.2 |  | 2.4 |  | 1.27 | 1.27 | 10 |  | mg/m3 | 否 |  |  | 是
南京汽轮电机（集团）有限责任公司、招商局金陵船舶（南京）有限公司 | 南京汽轮电机（集团）有限责任公司 | 水环境,大气环境 | 汽轮机及辅机制造 | 大气污染物综合排放标准（江苏省）(DB32/4041-2021) | 表1 大气污染物有组织排放限值,其他 | 危废库废气排放口QF6 | 甲苯 | 2024-12-27 | 1039 | 10 | 2.2 |  | 2.4 |  | 0.047 | 0.047 | 10 |  | mg/m3 | 否 |  |  | 是
南京汽轮电机（集团）有限责任公司、招商局金陵船舶（南京）有限公司 | 南京汽轮电机（集团）有限责任公司 | 水环境,大气环境 | 汽轮机及辅机制造 | 大气污染物综合排放标准（江苏省）(DB32/4041-2021) | 表1 大气污染物有组织排放限值,其他 | 危废库废气排放口QF6 | 非甲烷总烃 | 2024-12-27 | 1039 | 10 | 2.2 |  | 2.4 |  | 1.02 | 1.02 | 60 |  | mg/m3 | 否 |  |  | 是
南京汽轮电机（集团）有限责任公司、招商局金陵船舶（南京）有限公司 | 南京汽轮电机（集团）有限责任公司 | 水环境,大气环境 | 汽轮机及辅机制造 | 大气污染物综合排放标准（江苏省）(DB32/4041-2021) | 表1 大气污染物有组织排放限值,其他 | 冲压车间涂漆废气排放口QF3 | 颗粒物 | 2024-12-27 | 3320 | 16.4 | 2.3 |  | 13.9 |  | 4.5 | 4.5 | 20 |  | mg/m3 | 否 |  |  | 是
南京汽轮电机（集团）有限责任公司、招商局金陵船舶（南京）有限公司 | 南京汽轮电机（集团）有限责任公司 | 水环境,大气环境 | 汽轮机及辅机制造 | 大气污染物综合排放标准（江苏省）(DB32/4041-2021) | 表1 大气污染物有组织排放限值,其他 | 冲压车间涂漆废气排放口QF3 | 非甲烷总烃 | 2024-12-27 | 3320 | 16.4 | 2.3 |  | 13.9 |  | 19.6 | 19.6 | 60 |  | mg/m3 | 否 |  |  | 是
南京汽轮电机（集团）有限责任公司、招商局金陵船舶（南京）有限公司 | 南京汽轮电机（集团）有限责任公司 | 水环境,大气环境 | 汽轮机及辅机制造 | 大气污染物综合排放标准（江苏省）(DB32/4041-2021) | 表1 大气污染物有组织排放限值,其他 | 冲压车间涂漆废气排放口QF3 | 二甲苯 | 2024-12-27 | 3320 | 16.4 | 2.3 |  | 13.9 |  | 1.15 | 1.15 | 10 |  | mg/m3 | 否 |  |  | 是
南京汽轮电机（集团）有限责任公司、招商局金陵船舶（南京）有限公司 | 南京汽轮电机（集团）有限责任公司 | 水环境,大气环境 | 汽轮机及辅机制造 | 大气污染物综合排放标准（江苏省）(DB32/4041-2021) | 表1 大气污染物有组织排放限值,其他 | 冲压车间涂漆废气排放口QF3 | 苯 | 2024-12-27 | 3320 | 16.4 | 2.3 |  | 13.9 |  | <0.009 | <0.009 | 1 |  | mg/m3 | 否 |  |  | 是
南京汽轮电机（集团）有限责任公司、招商局金陵船舶（南京）有限公司 | 南京汽轮电机（集团）有限责任公司 | 水环境,大气环境 | 汽轮机及辅机制造 | 大气污染物综合排放标准（江苏省）(DB32/4041-2021) | 表1 大气污染物有组织排放限值,其他 | 冲压车间涂漆废气排放口QF3 | 甲苯 | 2024-12-27 | 3320 | 16.4 | 2.3 |  | 13.9 |  | <0.009 | <0.009 | 10 |  | mg/m3 | 否 |  |  | 是

## 废水排放
任务名称 | 企业名称 | 名录类别 | 行业类别 | 受纳水体 | 执行标准名称 | 执行标准条目名称 | 监测点 | 监测项目 | 监测日期 | 流量(m³/s) | 水温(°C) | 生产负荷(%) | 进口浓度 | 排放浓度 | 上限 | 下限 | 单位 | 是否超标 | 超标倍数 | 备注 | 是否有评价限值
江苏省人民医院、东南大学附属中大医院 | 东南大学附属中大医院 | 水环境 | 综合医院 |  | 医疗机构水污染物排放标准(GB18466-2005) | （表1）传染病、结核病医疗机构水污染物排放限值在（日均值）,采用其他消毒方式 | 污水排放口(DW001) | 动植物油 | 2024-12-17 |  | 17.1 |  |  | 0.27 | 20 |  | mg/L | 否 |  |  | 是
江苏省人民医院、东南大学附属中大医院 | 东南大学附属中大医院 | 水环境 | 综合医院 |  | 医疗机构水污染物排放标准(GB18466-2005) | （表1）传染病、结核病医疗机构水污染物排放限值在（日均值）,采用其他消毒方式 | 污水排放口(DW001) | 化学需氧量 | 2024-12-17 |  | 17.1 |  |  | 80 | 250 |  | mg/L | 否 |  |  | 是
江苏省人民医院、东南大学附属中大医院 | 东南大学附属中大医院 | 水环境 | 综合医院 |  | 医疗机构水污染物排放标准(GB18466-2005) | （表2）综合医疗机构和其他医疗机构水污染物排放限值（日均值）,采用其他消毒方式,预处理标准 | 污水排放口(DW001) | 石油类 | 2024-12-17 |  | 17.1 |  |  | 1.85 | 20 |  | mg/L | 否 |  |  | 是
江苏省人民医院、东南大学附属中大医院 | 东南大学附属中大医院 | 水环境 | 综合医院 |  | 医疗机构水污染物排放标准(GB18466-2005) | （表2）综合医疗机构和其他医疗机构水污染物排放限值（日均值）,采用其他消毒方式,预处理标准 | 污水排放口(DW001) | pH值 | 2024-12-17 |  | 17.1 |  |  | 7.6 | 9 | 6 | 无量纲 | 否 |  |  | 是
江苏省人民医院、东南大学附属中大医院 | 东南大学附属中大医院 | 水环境 | 综合医院 |  | 医疗机构水污染物排放标准(GB18466-2005) | （表2）综合医疗机构和其他医疗机构水污染物排放限值（日均值）,采用其他消毒方式,预处理标准 | 污水排放口(DW001) | 悬浮物 | 2024-12-17 |  | 17.1 |  |  | 51 | 60 |  | mg/L | 否 |  |  | 是
江苏省人民医院、东南大学附属中大医院 | 江苏省人民医院 | 水环境 | 综合医院 |  | 医疗机构水污染物排放标准(GB18466-2005) | （表2）综合医疗机构和其他医疗机构水污染物排放限值（日均值）,采用其他消毒方式,预处理标准 | 污水排放口DW001 | 动植物油 | 2024-12-10 |  | 15.1 |  |  | 0.29 | 20 |  | mg/L | 否 |  |  | 是
江苏省人民医院、东南大学附属中大医院 | 江苏省人民医院 | 水环境 | 综合医院 |  | 医疗机构水污染物排放标准(GB18466-2005) | （表2）综合医疗机构和其他医疗机构水污染物排放限值（日均值）,采用其他消毒方式,预处理标准 | 污水排放口DW001 | 悬浮物 | 2024-12-10 |  | 15.1 |  |  | 55 | 60 |  | mg/L | 否 |  |  | 是
江苏省人民医院、东南大学附属中大医院 | 江苏省人民医院 | 水环境 | 综合医院 |  | 医疗机构水污染物排放标准(GB18466-2005) | （表2）综合医疗机构和其他医疗机构水污染物排放限值（日均值）,采用其他消毒方式,预处理标准 | 污水排放口DW001 | pH值 | 2024-12-10 |  | 15.1 |  |  | 7.2 | 9 | 6 | 无量纲 | 否 |  |  | 是
江苏省人民医院、东南大学附属中大医院 | 江苏省人民医院 | 水环境 | 综合医院 |  | 医疗机构水污染物排放标准(GB18466-2005) | （表1）传染病、结核病医疗机构水污染物排放限值在（日均值）,采用其他消毒方式 | 污水排放口DW001 | 化学需氧量 | 2024-12-10 |  | 15.1 |  |  | 119 | 250 |  | mg/L | 否 |  |  | 是
江苏省人民医院、东南大学附属中大医院 | 江苏省人民医院 | 水环境 | 综合医院 |  | 医疗机构水污染物排放标准(GB18466-2005) | （表2）综合医疗机构和其他医疗机构水污染物排放限值（日均值）,采用其他消毒方式,预处理标准 | 污水排放口DW001 | 石油类 | 2024-12-10 |  | 15.1 |  |  | 1.27 | 20 |  | mg/L | 否 |  |  | 是

## 无组织
任务名称 | 企业名称 | 名录类别 | 行业类别 | 执行标准名称 | 执行标准条目名称 | 监测点 | 监测项目 | 监测日期 | 风向 | 风速（m/s） | 温度(℃) | 压力（kPa） | 排放浓度 | 上限 | 下限 | 单位 | 是否超标 | 超标倍数 | 备注
南京汽轮电机（集团）有限责任公司、招商局金陵船舶（南京）有限公司 | 招商局金陵船舶（南京）有限公司 | 水环境,大气环境 | 铁路、船舶、航空航天和其他运输设备制造业 | 大气污染物综合排放标准（江苏省地方标准）(DB32/4041-2021) | 表3 | 厂界下风向QW2 | 颗粒物 | 2024-12-27 | 东北 | 1.9 | 5.25 | 103 | 0.206 | 0.5 |  | mg/m3 | 否
南京汽轮电机（集团）有限责任公司、招商局金陵船舶（南京）有限公司 | 招商局金陵船舶（南京）有限公司 | 水环境,大气环境 | 铁路、船舶、航空航天和其他运输设备制造业 | 大气污染物综合排放标准（江苏省地方标准）(DB32/4041-2021) | 表3 | 厂界下风向QW2 | 苯 | 2024-12-27 | 东北 | 1.9 | 5.25 | 103 | 0.0595 | 0.1 |  | mg/m3 | 否
南京汽轮电机（集团）有限责任公司、招商局金陵船舶（南京）有限公司 | 招商局金陵船舶（南京）有限公司 | 水环境,大气环境 | 铁路、船舶、航空航天和其他运输设备制造业 | 大气污染物综合排放标准（江苏省地方标准）(DB32/4041-2021) | 表3 | 厂界下风向QW2 | 二甲苯 | 2024-12-27 | 东北 | 1.9 | 5.25 | 103 | 0.148 | 0.2 |  | mg/L | 否
南京汽轮电机（集团）有限责任公司、招商局金陵船舶（南京）有限公司 | 招商局金陵船舶（南京）有限公司 | 水环境,大气环境 | 铁路、船舶、航空航天和其他运输设备制造业 | 大气污染物综合排放标准（江苏省地方标准）(DB32/4041-2021) | 表3 | 厂界下风向QW2 | NMHC | 2024-12-27 | 东北 | 1.9 | 5.25 | 103 | 2.63 | 4 |  | mg/m3 | 否
南京汽轮电机（集团）有限责任公司、招商局金陵船舶（南京）有限公司 | 招商局金陵船舶（南京）有限公司 | 水环境,大气环境 | 铁路、船舶、航空航天和其他运输设备制造业 | 大气污染物综合排放标准（江苏省地方标准）(DB32/4041-2021) | 表3 | 厂界下风向QW2 | 甲苯 | 2024-12-27 | 东北 | 1.9 | 5.25 | 103 | 0.0595 | 0.2 |  | mg/m3 | 否
南京汽轮电机（集团）有限责任公司、招商局金陵船舶（南京）有限公司 | 招商局金陵船舶（南京）有限公司 | 水环境,大气环境 | 铁路、船舶、航空航天和其他运输设备制造业 | 大气污染物综合排放标准（江苏省地方标准）(DB32/4041-2021) | 表3 | 厂界下风向QW4 | 二甲苯 | 2024-12-27 | 东北 | 1.9 | 5.25 | 103 | 0.0510 | 0.2 |  | mg/L | 否
南京汽轮电机（集团）有限责任公司、招商局金陵船舶（南京）有限公司 | 招商局金陵船舶（南京）有限公司 | 水环境,大气环境 | 铁路、船舶、航空航天和其他运输设备制造业 | 大气污染物综合排放标准（江苏省地方标准）(DB32/4041-2021) | 表3 | 厂界下风向QW4 | 颗粒物 | 2024-12-27 | 东北 | 1.9 | 5.25 | 103 | 0.204 | 0.5 |  | mg/m3 | 否
南京汽轮电机（集团）有限责任公司、招商局金陵船舶（南京）有限公司 | 招商局金陵船舶（南京）有限公司 | 水环境,大气环境 | 铁路、船舶、航空航天和其他运输设备制造业 | 大气污染物综合排放标准（江苏省地方标准）(DB32/4041-2021) | 表3 | 厂界下风向QW4 | NMHC | 2024-12-27 | 东北 | 1.9 | 5.25 | 103 | 2.23 | 4 |  | mg/m3 | 否
南京汽轮电机（集团）有限责任公司、招商局金陵船舶（南京）有限公司 | 招商局金陵船舶（南京）有限公司 | 水环境,大气环境 | 铁路、船舶、航空航天和其他运输设备制造业 | 大气污染物综合排放标准（江苏省地方标准）(DB32/4041-2021) | 表3 | 厂界下风向QW4 | 苯 | 2024-12-27 | 东北 | 1.9 | 5.25 | 103 | 0.0655 | 0.1 |  | mg/m3 | 否
南京汽轮电机（集团）有限责任公司、招商局金陵船舶（南京）有限公司 | 招商局金陵船舶（南京）有限公司 | 水环境,大气环境 | 铁路、船舶、航空航天和其他运输设备制造业 | 大气污染物综合排放标准（江苏省地方标准）(DB32/4041-2021) | 表3 | 厂界下风向QW4 | 甲苯 | 2024-12-27 | 东北 | 1.9 | 5.25 | 103 | 0.0470 | 0.2 |  | mg/m3 | 否
南京汽轮电机（集团）有限责任公司、招商局金陵船舶（南京）有限公司 | 招商局金陵船舶（南京）有限公司 | 水环境,大气环境 | 铁路、船舶、航空航天和其他运输设备制造业 | 大气污染物综合排放标准（江苏省地方标准）(DB32/4041-2021) | 表3 | 厂界下风向QW3 | 苯 | 2024-12-27 | 东北 | 1.9 | 5.25 | 103 | 0.0931 | 0.1 |  | mg/m3 | 否
南京汽轮电机（集团）有限责任公司、招商局金陵船舶（南京）有限公司 | 招商局金陵船舶（南京）有限公司 | 水环境,大气环境 | 铁路、船舶、航空航天和其他运输设备制造业 | 大气污染物综合排放标准（江苏省地方标准）(DB32/4041-2021) | 表3 | 厂界下风向QW3 | 甲苯 | 2024-12-27 | 东北 | 1.9 | 5.25 | 103 | 0.0564 | 0.2 |  | mg/m3 | 否
南京汽轮电机（集团）有限责任公司、招商局金陵船舶（南京）有限公司 | 招商局金陵船舶（南京）有限公司 | 水环境,大气环境 | 铁路、船舶、航空航天和其他运输设备制造业 | 大气污染物综合排放标准（江苏省地方标准）(DB32/4041-2021) | 表3 | 厂界下风向QW3 | NMHC | 2024-12-27 | 东北 | 1.9 | 5.25 | 103 | 2.36 | 4 |  | mg/m3 | 否
南京汽轮电机（集团）有限责任公司、招商局金陵船舶（南京）有限公司 | 招商局金陵船舶（南京）有限公司 | 水环境,大气环境 | 铁路、船舶、航空航天和其他运输设备制造业 | 大气污染物综合排放标准（江苏省地方标准）(DB32/4041-2021) | 表3 | 厂界下风向QW3 | 二甲苯 | 2024-12-27 | 东北 | 1.9 | 5.25 | 103 | 0.123 | 0.2 |  | mg/L | 否
南京汽轮电机（集团）有限责任公司、招商局金陵船舶（南京）有限公司 | 招商局金陵船舶（南京）有限公司 | 水环境,大气环境 | 铁路、船舶、航空航天和其他运输设备制造业 | 大气污染物综合排放标准（江苏省地方标准）(DB32/4041-2021) | 表3 | 厂界下风向QW3 | 颗粒物 | 2024-12-27 | 东北 | 1.9 | 5.25 | 103 | 0.209 | 0.5 |  | mg/m3 | 否
南京汽轮电机（集团）有限责任公司、招商局金陵船舶（南京）有限公司 | 招商局金陵船舶（南京）有限公司 | 水环境,大气环境 | 铁路、船舶、航空航天和其他运输设备制造业 | 大气污染物综合排放标准（江苏省地方标准）(DB32/4041-2021) | 表3 | 厂界上风向QW1 | NMHC | 2024-12-27 | 东北 | 1.9 | 5.25 | 103 | 2.70 | 4 |  | mg/m3 | 否
南京汽轮电机（集团）有限责任公司、招商局金陵船舶（南京）有限公司 | 招商局金陵船舶（南京）有限公司 | 水环境,大气环境 | 铁路、船舶、航空航天和其他运输设备制造业 | 大气污染物综合排放标准（江苏省地方标准）(DB32/4041-2021) | 表3 | 厂界上风向QW1 | 颗粒物 | 2024-12-27 | 东北 | 1.9 | 5.25 | 103 | 0.182 | 0.5 |  | mg/m3 | 否
南京汽轮电机（集团）有限责任公司、招商局金陵船舶（南京）有限公司 | 招商局金陵船舶（南京）有限公司 | 水环境,大气环境 | 铁路、船舶、航空航天和其他运输设备制造业 | 大气污染物综合排放标准（江苏省地方标准）(DB32/4041-2021) | 表3 | 厂界上风向QW1 | 苯 | 2024-12-27 | 东北 | 1.9 | 5.25 | 103 | 0.0333 | 0.1 |  | mg/m3 | 否
南京汽轮电机（集团）有限责任公司、招商局金陵船舶（南京）有限公司 | 招商局金陵船舶（南京）有限公司 | 水环境,大气环境 | 铁路、船舶、航空航天和其他运输设备制造业 | 大气污染物综合排放标准（江苏省地方标准）(DB32/4041-2021) | 表3 | 厂界上风向QW1 | 二甲苯 | 2024-12-27 | 东北 | 1.9 | 5.25 | 103 | 0.0563 | 0.2 |  | mg/L | 否
南京汽轮电机（集团）有限责任公司、招商局金陵船舶（南京）有限公司 | 招商局金陵船舶（南京）有限公司 | 水环境,大气环境 | 铁路、船舶、航空航天和其他运输设备制造业 | 大气污染物综合排放标准（江苏省地方标准）(DB32/4041-2021) | 表3 | 厂界上风向QW1 | 甲苯 | 2024-12-27 | 东北 | 1.9 | 5.25 | 103 | 0.0321 | 0.2 |  | mg/m3 | 否